## Аналог 960Н
|  |  |  | курс | 23.8
Аналоговое видеонаблюдение 960Н
Модель | Фото | Характеристики | Мин розница, уе | Мин розница
Видеорегистраторы
Серия NS
Gazer NS104 |  | Видеовходы: CVBS x 4, видеовыходы: CVBS, VGA, HDMI. Аудиовходы: RCA x 1, аудиовыходы: RCA x 1. Компрессия H.264 main profile. Отображение 960x576 (960H) 100 к/с. Запись 960x576 (960H) 100 к/с. Интерфейсы RJ45 х 1 (10/100M), USB2.0 x 2. Поддержка жестких дисков HDD SATA x 1 (до 4ТБ). Управление: мышь, пульт управления (опционально), клавиатура (опционально). Удаленный доступ через IE/Safari/iPhone/Android/CMS. Резервное копирование через USB накопитель, сеть. Габариты (ШхГхВ): 201мм х 210 х 47mm | 44 | 1047.2
Gazer NS108 |  | Видеовходы: CVBS x 8, видеовыходы: CVBS, VGA, HDMI. Аудиовходы: RCA x 2, аудиовыходы: RCA x 1. Компрессия H.264 main profile. Отображение 960x576 (960H) 200 к/с. Запись 960x576 (960H) 100 к/с, 704x576 (D1) 200 к/с. Интерфейсы RJ45 х 1 (10/100M), USB2.0 x 2. Поддержка жестких дисков HDD SATA x 1 (до 4ТБ). Управление: мышь, пульт управления (опционально), клавиатура (опционально). Удаленный доступ через IE/Safari/iPhone/Android/CMS. Резервное копирование через USB накопитель, сеть. Габариты (ШхГхВ): 201мм х 210 х 47mm | 61 | 1451.8
Gazer NS204r |  | Видеовходы: CVBS x 4, видеовыходы: CVBS, VGA, HDMI. Аудиовходы: RCA x 1, аудиовыходы: RCA x 1. Компрессия H.264 main profile. Отображение 960x576 (960H) 100 к/с. Запись 960x576 (960H) 100 к/с. Интерфейсы RJ45 х 1 (10/100M), RS485 x 1, USB2.0 x 2. Поддержка жестких дисков HDD SATA x 1 (до 4ТБ). Управление: мышь, передняя панель, пульт управления (опционально), клавиатура (опционально). Удаленный доступ через IE/Safari/iPhone/Android/CMS. Резервное копирование через USB накопитель, сеть. Габариты (ШхГхВ): 255mm x 210mm x 42mm. | 50 | 1190
Gazer NS208m |  | Видеовходы: CVBS x 8, видеовыходы: CVBS, VGA, HDMI. Аудиовходы: RCA x 2, аудиовыходы: RCA x 1. Компрессия H.264 main profile. Отображение 960x576 (960H) 200 к/с. Запись 960x576 (960H) 100 к/с, 704x576 (D1) 200 к/с. Интерфейсы RJ45 х 1 (10/100M), RS485 x 1, USB2.0 x 2. Поддержка жестких дисков HDD SATA x 1 (до 4ТБ). Управление: мышь, передняя панель, пульт управления (опционально), клавиатура (опционально). Удаленный доступ через IE/Safari/iPhone/Android/CMS. Резервное копирование через USB накопитель, сеть. Габариты (ШхГхВ): 255mm x 210mm x 42mm. | 70 | 1666
Gazer NS216r |  | Видеовходы: CVBS x 16, видеовыходы: CVBS, VGA, HDMI. Аудиовходы: RCA x 4, аудиовыходы: RCA x 1. Компрессия H.264 high profile. Отображение 960x576 (960H) 400 к/с. Запись 960x576 (960H) 200 к/с, 704x576 (D1) 400 к/с. Интерфейсы RJ45 х 1 (10/100M), RS485 x 1, USB2.0 x 2. Поддержка жестких дисков HDD SATA x 1 (до 4ТБ). Управление: мышь, передняя панель, пульт управления, клавиатура (опционально). Удаленный доступ через IE/Safari/iPhone/Android/CMS. Резервное копирование через USB накопитель, сеть. Габариты (ШхГхВ): 300mm x 270mm x 58mm. | 116 | 2760.8
Gazer NS2208re |  | Видеовходы: CVBS x 8, видеовыходы: CVBS, Spot, VGA, HDMI. Аудиовходы: RCA x 4, аудиовыходы: RCA x 1. Компрессия H.264 high profile. Отображение 960x576 (960H) 200 к/с. Запись 960x576 (960H) 200 к/с. Тревожные входы NO/NC x 8. Тревожные выходы Реле х 1. Интерфейсы RJ45 х 1 (10/100M), RS485 x 2, USB2.0 x 2. Поддержка жестких дисков HDD SATA x 2 (до 4ТБ). Управление: мышь, передняя панель, пульт управления, клавиатура (опционально). Удаленный доступ через IE/Safari/iPhone/Android/CMS. Резервное копирование через USB накопитель, сеть, DVD-RW (опционально). Габариты (ШхГхВ): 430mm × 300mm × 55mm. | 145.5 | 3462.9
Gazer NS2216re |  | Видеовходы: CVBS x 16, видеовыходы: CVBS, Spot, VGA, HDMI. Аудиовходы: RCA x 4, аудиовыходы: RCA x 1. Компрессия H.264 high profile. Отображение 960x576 (960H) 400 к/с. Запись 960x576 (960H) 400 к/с. Тревожные входы NO/NC x 16. Тревожные выходы Реле х 1. Интерфейсы RJ45 х 1 (10/100M), RS485 x 2, USB2.0 x 2. Поддержка жестких дисков HDD SATA x 2 (до 4ТБ). Управление: мышь, передняя панель, пульт управления, клавиатура (опционально). Удаленный доступ через IE/Safari/iPhone/Android/CMS. Резервное копирование через USB накопитель, сеть, DVD-RW (опционально). Габариты (ШхГхВ): 430mm × 300mm × 55mm. | 211 | 5021.8
Gazer NS2232re |  | Видеовходы: CVBS x 32, видеовыходы: CVBS, Spot, VGA, HDMI. Аудиовходы: RCA x 4, аудиовыходы: RCA x 1. Компрессия H.264 high profile. Отображение 960x576 (960H) 800 к/с. Запись 960x576 (960H) 800к/с. Тревожные входы NO/NC x 16. Тревожные выходы Реле х 1. Интерфейсы RJ45 х 1 (10/100M), RS485 x 1, USB2.0 x 2. Поддержка жестких дисков HDD SATA x 2 (до 4ТБ). Управление: мышь, передняя панель, пульт управления, клавиатура (опционально). Удаленный доступ через IE/Safari/iPhone/Android/CMS. Резервное копирование через USB накопитель, сеть, DVD-RW (опционально). Габариты (ШхГхВ): 430mm × 300mm × 55mm. | 423 | 10067.4
Gazer NS2208r |  | Видеовходы: CVBS x 8, сквозные видеовыходы: CVBS x 8, видеовыходы: CVBS, Spot, VGA, HDMI. Аудиовходы: RCA x 8, аудиовыходы: RCA x 1. Компрессия H.264 high profile. Отображение 960x576 (960H) 200 к/с. Запись 960x576 (960H) 200 к/с. Тревожные входы NO/NC x 8. Тревожные выходы Реле х 4. Интерфейсы RJ45 х 1 (10/100M/1000M), RS485 x 2, USB2.0 x 2. Поддержка жестких дисков HDD SATA x 8 (до 4ТБ), eSATA x 1. Управление: мышь, передняя панель, пульт управления, клавиатура (опционально). Удаленный доступ через IE/Safari/iPhone/Android/CMS. Резервное копирование через USB накопитель, сеть, DVD-RW (опционально). Габариты (ШхГхВ): 430mm × 420mm × 90mm. | 251 | 5973.8
Gazer NS2216r |  | Видеовходы: CVBS x 16, сквозные видеовыходы: CVBS x 16, видеовыходы: CVBS, Spot, VGA, HDMI. Аудиовходы: RCA x 16, аудиовыходы: RCA x 1. Компрессия H.264 high profile. Отображение 960x576 (960H) 400 к/с. Запись 960x576 (960H) 400 к/с. Тревожные входы NO/NC x 16. Тревожные выходы Реле х 4. Интерфейсы RJ45 х 1 (10/100M/1000M), RS485 x 2, USB2.0 x 2. Поддержка жестких дисков HDD SATA x 8 (до 4ТБ), eSATA x 1. Управление: мышь, передняя панель, пульт управления, клавиатура (опционально). Удаленный доступ через IE/Safari/iPhone/Android/CMS. Резервное копирование через USB накопитель, сеть, DVD-RW (опционально). Габариты (ШхГхВ): 430mm × 420mm × 90mm. | 383 | 9115.4
Gazer NS2224r |  | Видеовходы: CVBS x 24, сквозные видеовыходы: CVBS x 24, видеовыходы: CVBS, Spot, VGA, HDMI. Аудиовходы: RCA x 16, аудиовыходы: RCA x 1. Компрессия H.264 high profile. Отображение 960x576 (960H) 600 к/с. Запись 960x576 (960H) 600 к/с. Тревожные входы NO/NC x 16. Тревожные выходы Реле х 4. Интерфейсы RJ45 х 1 (10/100M/1000M), RS485 x 2, USB2.0 x 2. Поддержка жестких дисков HDD SATA x 8 (до 4ТБ), eSATA x 1. Управление: мышь, передняя панель, пульт управления, клавиатура (опционально). Удаленный доступ через IE/Safari/iPhone/Android/CMS. Резервное копирование через USB накопитель, сеть, DVD-RW (опционально). Габариты (ШхГхВ): 430mm × 420mm × 90mm. | 515 | 12257
Gazer NS2232r |  | Видеовходы: CVBS x 32, сквозные видеовыходы: CVBS x 32, видеовыходы: CVBS, Spot, VGA, HDMI. Аудиовходы: RCA x 16, аудиовыходы: RCA x 1. Компрессия H.264 high profile. Отображение 960x576 (960H) 800 к/с. Запись 960x576 (960H) 800 к/с. Тревожные входы NO/NC x 16. Тревожные выходы Реле х 4. Интерфейсы RJ45 х 1 (10/100M/1000M), RS485 x 2, USB2.0 x 2. Поддержка жестких дисков HDD SATA x 8 (до 4ТБ), eSATA x 1. Управление: мышь, передняя панель, пульт управления, клавиатура (опционально). Удаленный доступ через IE/Safari/iPhone/Android/CMS. Резервное копирование через USB накопитель, сеть, DVD-RW (опционально). Габариты (ШхГхВ): 430mm × 420mm × 90mm. | 595 | 14161
Видеокамеры
Серия CS
Gazer CS226 |  | Сенсор 1/3" 960H CMOS HDIS, разрешение 800 ТВЛ. Видеовыходы: CVBS x 1. ИК подсветка 15 метров. Минимальная освещенность 0.1 Lux (цвет)/0 Lux (ч/б, ИК вкл.). Объектив f = 3,6 mm. Защита IP66, IK10. Функции ICR, 2DNR, BLC/HLC, ATR. Питание DC 12V. Габариты: Ø 110mm x 58mm. Алюминиевый корпус, низкий профиль. | 29 | 690.2
Gazer CS206 |  | Сенсор 1/3" 960H CMOS HDIS, разрешение 800 ТВЛ. Видеовыходы: CVBS x 1. ИК подсветка 30 метров. Минимальная освещенность 0.1 Lux (цвет)/0 Lux (ч/б, ИК вкл.). Объектив f = 4 mm. Защита IP66. Функции ICR, 2DNR, BLC/HLC, ATR. Питание DC 12V. Габариты: Ø 85mm x 240mm. | 41 | 975.8
Gazer CS216 |  | Сенсор 1/3" 960H CMOS HDIS, разрешение 800 ТВЛ. Видеовыходы: CVBS x 1. ИК подсветка 30 метров. Минимальная освещенность 0.1 Lux (цвет)/0 Lux (ч/б, ИК вкл.). Объектив f = 2,8 - 12 mm. Защита IP66. Функции ICR, 2DNR, BLC/HLC, ATR. Питание DC 12V. Габариты: Ø 85mm x 240mm. | 48 | 1142.4
Gazer CS137 |  | Сенсор 1/3" 960H SONY Exmor CMOS, разрешение 900 ТВЛ. Видеовыходы: CVBS x 1. ИК подсветка 30 метров. Минимальная освещенность 0.1 Lux (цвет)/0 Lux (ч/б, ИК вкл.). Объектив f = 2.8 - 12mm. Защита IP65. OSD меню. Функции ICR, 3DNR, BLC/HLC, WDR. Питание DC 12V. Габариты: Ø 126mm x 104mm. | 48 | 1142.4
* Стоимость с НДС +7%
Прайс - лист действителен от 27.04.2015

## AHD
|  |  |  | курс | 23.8
Видеонаблюдение AHD
Модель | Фото | Характеристики | Мин розница, уе | Мин розница
Видеорегистраторы
Серия NA
Gazer NA204 |  | Видеовходы: AHD-M/CVBS x 4, видеовыходы: CVBS, VGA, HDMI. Аудиовходы: RCA x 1, аудиовыходы: RCA x 1. Компрессия H.264 high profile. Отображение 1280x720 (720p) 120 к/с. Запись 1280x720 (720p) 120 к/с. Интерфейсы RJ45 х 1 (10/100M), RS485 x 1, USB2.0 x 2. Поддержка жестких дисков HDD SATA x 1 (до 4ТБ). Управление: мышь, передняя панель, пульт управления (опционально), клавиатура (опционально). Удаленный доступ через IE/Safari/iPhone/Android/CMS. Резервное копирование через USB накопитель, сеть. Габариты (ШхГхВ): 255mm x 210mm x 42mm. | 75 | 1785
Gazer NA208 |  | Видеовходы: AHD-M/CVBS x 8, видеовыходы: CVBS, VGA, HDMI. Аудиовходы: RCA x 1, аудиовыходы: RCA x 1. Компрессия H.264 high profile. Отображение 1280x720 (720p) 240 к/с. Запись 1280x720 (720p) 240 к/с. Интерфейсы RJ45 х 1 (10/100M), RS485 x 1, USB2.0 x 2. Поддержка жестких дисков HDD SATA x 1 (до 4ТБ). Управление: мышь, передняя панель, пульт управления (опционально), клавиатура (опционально). Удаленный доступ через IE/Safari/iPhone/Android/CMS. Резервное копирование через USB накопитель, сеть. Габариты (ШхГхВ): 255mm x 210mm x 42mm. | 105 | 2499
Gazer NA216 |  | Видеовходы: AHD-M/CVBS x 16, видеовыходы: CVBS, VGA, HDMI. Аудиовходы: RCA x 1, аудиовыходы: RCA x 1. Компрессия H.264 high profile. Отображение 1280x720 (720p) 480 к/с. Запись 1280x720 (720p) 240 к/с, 960x576 (960H) 480 к/с. Интерфейсы RJ45 х 1 (10/100M), RS485 x 1, USB2.0 x 2. Поддержка жестких дисков HDD SATA x 1 (до 4ТБ). Управление: мышь, передняя панель, пульт управления (опционально), клавиатура (опционально). Удаленный доступ через IE/Safari/iPhone/Android/CMS. Резервное копирование через USB накопитель, сеть. Габариты (ШхГхВ): 300mm x 270mm x 58mm. | 179 | 4260.2
Видеокамеры
Серия CA 720p
Gazer CA223 |  | Сенсор 1/4" CMOS, разрешение 1280х720 (720p). Видеовыходы: AHD-M x 1. ИК подсветка 15 метров. Минимальная освещенность 0.1 Lux (цвет)/0 Lux (ч/б, ИК вкл.). Объектив f = 3,6 mm. Функции ICR, 2DNR, 3DNR, AGC. Питание DC 12V. Габариты: Ø 87mm x 108mm. | 30.5 | 725.9
Gazer CA221 |  | Сенсор 1/4" CMOS, разрешение 1280х720 (720p). Видеовыходы: AHD-M x 1. ИК подсветка 15 метров. Минимальная освещенность 0.1 Lux (цвет)/0 Lux (ч/б, ИК вкл.). Объектив f = 3,6 mm. Защита IP66, IK10. Функции ICR, 2DNR, 3DNR, AGC. Питание DC 12V. Габариты: Ø 116mm x 91mm. | 34.5 | 821.1
Gazer CA201 |  | Сенсор 1/4" CMOS, разрешение 1280х720 (720p). Видеовыходы: AHD-M x 1. ИК подсветка 25 метров. Минимальная освещенность 0.1 Lux (цвет)/0 Lux (ч/б, ИК вкл.). Объектив f = 3,6 mm. Защита IP66. Функции ICR, 2DNR, 3DNR, AGC. Питание DC 12V. Габариты: Ø 87mm x 219mm. | 35.5 | 844.9
* Стоимость с НДС +7%
Прайс - лист действителен от 27.04.2015

## HD-TVI
|  |  |  | курс | 23.8
Видеонаблюдение HD-TVI
Модель | Фото | Характеристики | Мин розница, уе | Мин розница
Видеорегистраторы
Серия NT
Gazer NT204 |  | Видеовходы: HD-TVI/CVBS x 4. Видеовыходы: CVBS, VGA, HDMI. Аудиовходы: RCA x 1, аудиовыходы: RCA x 1. Компрессия H.264 high profile. Отображение 1920x1080 (1080p) 120 к/с. Запись 1920x1080 (1080p) 60 к/с, 1280x720 (720p) 120 к/с. Интерфейсы RJ45 х 1 (10/100M), RS485 x 1, USB2.0 x 2. Поддержка жестких дисков HDD SATA x 1 (до 4ТБ). Управление: мышь, передняя панель, пульт управления (опционально), клавиатура (опционально). Удаленный доступ через IE/Safari/iPhone/Android/CMS. Резервное копирование через USB накопитель, сеть. Габариты (ШхГхВ): 255mm x 210mm x 42mm. | 78 | 1856.4
Gazer NT208 |  | Видеовходы: HD-TVI/CVBS x 8 + до 4-х 2MP/1MP IP камер. Видеовыходы: CVBS, VGA, HDMI. Аудиовходы: RCA x 1, аудиовыходы: RCA x 1. Компрессия H.264 high profile. Отображение 1920x1080 (1080p) 240 к/с. Запись 1920x1080 (1080p) 120 к/с, 1280x720 (720p) 240 к/с. Интерфейсы RJ45 х 1 (10/100M), RS485 x 1, USB2.0 x 2. Поддержка жестких дисков HDD SATA x 1 (до 4ТБ). Управление: мышь, передняя панель, пульт управления (опционально), клавиатура (опционально). Удаленный доступ через IE/Safari/iPhone/Android/CMS. Резервное копирование через USB накопитель, сеть. Габариты (ШхГхВ): 300mm x 270mm x 58mm. | 139.5 | 3320.1
Gazer NT216 |  | Видеовходы: HD-TVI/CVBS x 16 + до 8-х 2MP/1MP IP камер. Видеовыходы: CVBS, VGA, HDMI. Аудиовходы: RCA x 1, аудиовыходы: RCA x 1. Компрессия H.264 high profile. Отображение 1920x1080 (1080p) 480 к/с. Запись 1920x1080 (1080p) 240 к/с, 1280x720 (720p) 480 к/с. Интерфейсы RJ45 х 1 (10/100M), RS485 x 1, USB2.0 x 2. Поддержка жестких дисков HDD SATA x 1 (до 4ТБ). Управление: мышь, передняя панель, пульт управления (опционально), клавиатура (опционально). Удаленный доступ через IE/Safari/iPhone/Android/CMS. Резервное копирование через USB накопитель, сеть. Габариты (ШхГхВ): 300mm x 270mm x 58mm. | 224 | 5331.2
Видеокамеры
Серия CT 720p
Gazer CT223 |  | Сенсор 1/3" CMOS, разрешение 1280х720 (720p). Видеовыходы: HD-TVI x 1. ИК подсветка 15 метров. Минимальная освещенность 0.01 Lux (цвет)/0 Lux (ч/б, ИК вкл.). Объектив f = 3,6 mm. Функции ICR, 2DNR, 3DNR, AGC. Питание DC 12V. Габариты: Ø 87mm x 108mm. | 36 | 856.8
Gazer CT221 |  | Сенсор 1/3" CMOS, разрешение 1280х720 (720p). Видеовыходы: HD-TVI x 1. ИК подсветка 15 метров. Минимальная освещенность 0.01 Lux (цвет)/0 Lux (ч/б, ИК вкл.). Объектив f = 3,6 mm. Защита IP66, IK10. Функции ICR, 2DNR, 3DNR, AGC. Питание DC 12V. Габариты: Ø 116mm x 91mm. | 41 | 975.8
Gazer CT201 |  | Сенсор 1/3" CMOS, разрешение 1280х720 (720p). Видеовыходы: HD-TVI x 1. ИК подсветка 25 метров. Минимальная освещенность 0.01 Lux (цвет)/0 Lux (ч/б, ИК вкл.). Объектив f = 3,6 mm. Защита IP66. Функции ICR, 2DNR, 3DNR, AGC. Питание DC 12V. Габариты: Ø 87mm x 219mm. | 42.5 | 1011.5
Серия CT 1080p
Gazer CT222 |  | Сенсор 1/3" CMOS, разрешение 1920х1080 (1080p). Видеовыходы: HD-TVI x 1. ИК подсветка 15 метров. Минимальная освещенность 0.01 Lux (цвет)/0 Lux (ч/б, ИК вкл.). Объектив f = 3,6 mm. Защита IP66, IK10. Функции ICR, 2DNR, 3DNR, AGC. Питание DC 12V. Габариты: Ø 116mm x 91mm. | 63.5 | 1511.3
Gazer CT232 |  | Сенсор 1/3" CMOS, разрешение 1920х1080 (1080p). Видеовыходы: HD-TVI x 1. ИК подсветка 30 метров. Минимальная освещенность 0.01 Lux (цвет)/0 Lux (ч/б, ИК вкл.). Объектив f = 2,8 - 12 mm. Защита IP66, IK10. Функции ICR, 2DNR, 3DNR, AGC. Питание DC 12V. Габариты: Ø 150mm x 114mm. | 95 | 2261
Gazer CT202 |  | Сенсор 1/3" CMOS, разрешение 1920х1080 (1080p). Видеовыходы: HD-TVI x 1. ИК подсветка 25 метров. Минимальная освещенность 0.01 Lux (цвет)/0 Lux (ч/б, ИК вкл.). Объектив f = 3,6 mm. Защита IP66. Функции ICR, 2DNR, 3DNR, AGC. Питание DC 12V. Габариты: Ø 87mm x 219mm. | 66 | 1570.8
Gazer CT212 |  | Сенсор 1/3" CMOS, разрешение 1920х1080 (1080p). Видеовыходы: HD-TVI x 1. ИК подсветка 35 метров. Минимальная освещенность 0.01 Lux (цвет)/0 Lux (ч/б, ИК вкл.). Объектив f = 2,8 - 12 mm. Защита IP66. Функции ICR, 2DNR, 3DNR, AGC. Питание DC 12V. Габариты: Ø 109mm x 284mm. | 106 | 2522.8
Gazer CT301 |  | Видеокамера роботизированная. Сенсор 1/3" CMOS, разрешение 1920х1080 (1080p). Видеовыходы: HD-TVI x 1. ИК подсветка 120 метров. Минимальная освещенность 0.01 Lux (цвет)/0 Lux (ч/б, ИК вкл.). Объектив f = 4,7 - 94 mm, 20x оптический зум, F1.6 - F3.5. Панорамная скорость 240°/с. Скорость наклона 240°/с. Тревожные входы NO/NC x 7. Тревожные выходы Реле х 1. Защита IP66. Управление: RS485. OSD меню. Функции ICR, 3DNR, BLC/HSBLC, WDR. Питание AC 24V / 3A. Габариты: Ø 216mm x 349mm. | 1063 | 25299.4
* Стоимость с НДС +7%
Прайс - лист действителенот 24.04. 2015

## HD-SDI
|  |  |  | курс | 23.8
Видеонаблюдение HD-SDI
Модель | Фото | Характеристики | Мин розница, уе | Мин розница
Видеорегистраторы
Серия NF 720p
Gazer NF704r |  | Видеовходы: SDI x 4, видеовыходы: CVBS, VGA, HDMI. Аудиовходы: RCA x 4, аудиовыходы: RCA x 1. Компрессия H.264 high profile. Отображение 1280x720 (720p) 100 к/с. Запись 1280x720 (720p) 100 к/с. Тревожные входы NO/NC x 4. Тревожные выходы Реле х 1. Интерфейсы RJ45 х 1 (10/100M/1000M), RS485 x 1, USB2.0 x 2. Поддержка жестких дисков HDD SATA x 1 (до 4ТБ). Управление: мышь, передняя панель, пульт управления, клавиатура (опционально). Удаленный доступ через IE/Safari/iPhone/Android/CMS. Резервное копирование через USB накопитель, сеть. Габариты (ШхГхВ): 300mm x 270mm x 58mm. | 75 | 1785
Серия NF 1080p
Gazer NF304s |  | Видеовходы: SDI x 4, видеовыходы: CVBS, VGA, HDMI. Аудиовходы: RCA x 4, аудиовыходы: RCA x 1. Компрессия H.264 high profile. Отображение 1920x1080 (1080p) 100 к/с. Запись 1920x1080 (1080p) 25 к/с. Тревожные входы NO/NC x 4. Тревожные выходы Реле х 4. Интерфейсы RJ45 х 1 (10/100M/1000M), RS485 x 2, USB2.0 x 2. Поддержка жестких дисков HDD SATA x 2 (до 4ТБ). Управление: мышь, передняя панель, пульт управления, клавиатура (опционально). Удаленный доступ через IE/Safari/iPhone/Android/CMS. Резервное копирование через USB накопитель, сеть, DVD-RW (опционально). Габариты (ШхГхВ): 430mm x 400mm x 55mm. | 78 | 1856.4
Gazer NF308r |  | Видеовходы: SDI x 8, видеовыходы: CVBS, VGA, HDMI. Аудиовходы: RCA x 8, аудиовыходы: RCA x 1. Компрессия H.264 high profile. Отображение 1920x1080 (1080p) 200 к/с. Запись 1920x1080 (1080p) 200 к/с. Тревожные входы NO/NC x 8. Тревожные выходы Реле х 4. Интерфейсы RJ45 х 1 (10/100M/1000M), RS485 x 2, USB2.0 x 2. Поддержка жестких дисков HDD SATA x 8 (до 4ТБ), eSATA x 2. Управление: мышь, передняя панель, пульт управления, клавиатура (опционально). Удаленный доступ через IE/Safari/iPhone/Android/CMS. Резервное копирование через USB накопитель, сеть, DVD-RW (опционально). Габариты (ШхГхВ): 430mm × 420mm × 90mm. | 727 | 17302.6
Gazer NF308m |  | Видеовходы: SDI x 8, видеовыходы: CVBS, VGA, HDMI. Аудиовходы: RCA x 8, аудиовыходы: RCA x 1. Компрессия H.264 high profile. Отображение 1920x1080 (1080p) 96 к/с. Запись 1920x1080 (1080p) 96 к/с. Тревожные входы NO/NC x 8. Тревожные выходы Реле х 4. Интерфейсы RJ45 х 1 (10/100M/1000M), RS485 x 2, USB2.0 x 2. Поддержка жестких дисков HDD SATA x 8 (до 4ТБ), eSATA x 2. Управление: мышь, передняя панель, пульт управления, клавиатура (опционально). Удаленный доступ через IE/Safari/iPhone/Android/CMS. Резервное копирование через USB накопитель, сеть, DVD-RW (опционально). Габариты (ШхГхВ): 430mm × 420mm × 90mm. | 491 | 11685.8
Gazer NF316r |  | Видеовходы: SDI x 16, видеовыходы: CVBS, VGA, HDMI. Аудиовходы: RCA x 16, аудиовыходы: RCA x 1. Компрессия H.264 high profile. Отображение 1920x1080 (1080p) 400 к/с. Запись 1920x1080 (1080p) 400 к/с. Тревожные входы NO/NC x 16. Тревожные выходы Реле х 4. Интерфейсы RJ45 х 1 (10/100M/1000M), RS485 x 2, USB2.0 x 2. Поддержка жестких дисков HDD SATA x 8 (до 4ТБ), eSATA x 2. Управление: мышь, передняя панель, пульт управления, клавиатура (опционально). Удаленный доступ через IE/Safari/iPhone/Android/CMS. Резервное копирование через USB накопитель, сеть, DVD-RW (опционально). Габариты (ШхГхВ): 430mm × 420mm × 90mm. | 1091 | 25965.8
Gazer NF316m |  | Видеовходы: SDI x 16, видеовыходы: CVBS, VGA, HDMI. Аудиовходы: RCA x 16, аудиовыходы: RCA x 1. Компрессия H.264 high profile. Отображение 1920x1080 (1080p) 400 к/с. Запись 1920x1080 (1080p) 192 к/с. Тревожные входы NO/NC x 16. Тревожные выходы Реле х 4. Интерфейсы RJ45 х 1 (10/100M/1000M), RS485 x 2, USB2.0 x 2. Поддержка жестких дисков HDD SATA x 8 (до 4ТБ), eSATA x 2. Управление: мышь, передняя панель, пульт управления, клавиатура (опционально). Удаленный доступ через IE/Safari/iPhone/Android/CMS. Резервное копирование через USB накопитель, сеть, DVD-RW (опционально). Габариты (ШхГхВ): 430mm × 420mm × 90mm. | 714 | 16993.2
Gazer NF344rh |  | Видеовходы: SDI x 4, CVBS x 4, видеовыходы: CVBS, Spot, VGA, HDMI. Аудиовходы: RCA x 4, аудиовыходы: RCA x 1. Компрессия H.264 main profile. Отображение 1920x1080 (1080p) 100 к/с + 720х576 (D1) 100 к/с. Запись 1920x1080 (1080p) 100 к/с + 704х576 (D1) 100 к/с. Тревожные входы NO/NC x 8. Тревожные выходы Реле х 4. Интерфейсы RJ45 х 1 (10/100M/1000M), RS485 x 2, USB2.0 x 2. Поддержка жестких дисков HDD SATA x 4 (до 4ТБ), eSATA x 2. Управление: мышь, передняя панель, пульт управления, клавиатура (опционально). Удаленный доступ через IE/Safari/iPhone/Android/CMS. Резервное копирование через USB накопитель, сеть, DVD-RW (опционально). Габариты (ШхГхВ): 430mm × 420mm × 90mm. | 325 | 7735
Видеокамеры
Серия CF 720p
Gazer CF224/4 |  | Сенсор 1/3" Panasonic, разрешение 1280х720 (720p). Видеовыходы: SDI x 1. ИК подсветка 15 метров. Минимальная освещенность 0.1 Lux (цвет)/0 Lux (ч/б, ИК вкл.). Объектив f = 4 mm. Защита IP66, IK10. OSD меню. Функции ICR, 3DNR, BLC/HSBLC, WDR. Питание DC 12V. Габариты: Ø 113mm x 90mm. | 41 | 975.8
Серия CF 1080p
Gazer СF104 |  | Сенсор 1/3" Panasonic, разрешение 1920х1080 (1080p). Видеовыходы: SDI x 1. Минимальная освещенность 0.1 Lux (цвет)/0.01 Lux (ч/б). Интерфейс DC Iris, крепление C/CS. OSD меню. Функции ICR, 3DNR, BLC/HSBLC, WDR. Питание DC 12V. Габариты: 70mm x 60mm x 145mm. | 86 | 2046.8
Gazer CF234 |  | Сенсор 1/3" Sony Exmor, разрешение 1920х1080 (1080p). Видеовыходы: SDI x 1, CVBS x 1. Минимальная освещенность 0.1 Lux (цвет)/0.01 Lux (ч/б). Объектив f = 3,3 - 12 mm. OSD меню. Функции 3DNR, BLC/HSBLC, WDR. Питание DC 12V. Габариты: Ø 130mm x 98mm. | 86 | 2046.8
Gazer CF231 |  | Сенсор 1/3" Panasonic, разрешение 1920х1080 (1080p). Видеовыходы: SDI x 1, CVBS x 1. ИК подсветка 30 метров. Минимальная освещенность 0.1 Lux (цвет)/0 Lux (ч/б, ИК вкл.). Объектив f = 3,3 - 12 mm. Защита IP66, IK10. OSD меню. Функции ICR, 3DNR, BLC/HSBLC, WDR. Питание DC 12V. Габариты: Ø 150mm x 128mm. | 95 | 2261
* Стоимость с НДС +7%
Прайс - лист действителенот 24.04. 2015

## IP
|  |  |  | курс | 23.8
Видеонаблюдение IP
Модель | Фото | Характеристики | Мин розница, уе | Мин розница
Видеорегистраторы
Серия NI
Gazer NI404m |  | Количество каналов: до 4-х 2MP/1MP IP камер. Видеовыходы: CVBS, VGA, HDMI. Аудиовходы: RCA x 1, аудиовыходы: RCA x 1. Отображение/запись 1920x1080 (1080p) 60 к/с; 1280х720 (720p) 120 к/с; 720х576 (D1) 120 к/с. Тревожные входы NO/NC x 4. Тревожные выходы Реле х 1. Интерфейсы RJ45 х 1 (10/100M/1000M), RS485 x 1, USB2.0 x 2. Поддержка жестких дисков HDD SATA x 1 (до 4ТБ). Управление: мышь, передняя панель, пульт управления, клавиатура (опционально). Удаленный доступ через IE/Safari/iPhone/Android/CMS. Резервное копирование через USB накопитель, сеть. Габариты (ШхГхВ): 300mm x 270mm x 58mm. | 97 | 2308.6
Gazer NI408m |  | Количество каналов: до 8-и 2MP/1MP IP камер. Видеовыходы: CVBS, VGA, HDMI. Аудиовходы: RCA x 1, аудиовыходы: RCA x 1. Отображение/запись 1920x1080 (1080p) 120 к/с; 1280х720 (720p) 240 к/с; 720х576 (D1) 240 к/с. Тревожные входы NO/NC x 8. Тревожные выходы Реле х 1. Интерфейсы RJ45 х 1 (10/100M/1000M), RS485 x 1, USB2.0 x 2. Поддержка жестких дисков HDD SATA x 1 (до 4ТБ). Управление: мышь, передняя панель, пульт управления, клавиатура (опционально). Удаленный доступ через IE/Safari/iPhone/Android/CMS. Резервное копирование через USB накопитель, сеть. Габариты (ШхГхВ): 300mm x 270mm x 58mm. | 125 | 2975
Gazer NI404mp |  | Количество каналов: до 4-х 2MP/1MP IP камер. Видеовыходы: CVBS, VGA, HDMI. Аудиовходы: RCA x 1, аудиовыходы: RCA x 1. Отображение/запись 1920x1080 (1080p) 60 к/с; 1280х720 (720p) 120 к/с; 720х576 (D1) 120 к/с. Тревожные входы NO/NC x 4. Тревожные выходы Реле х 1. Интерфейсы RJ45 х 1 (10/100M/1000M), RS485 x 1, USB2.0 x 2. Поддержка жестких дисков HDD SATA x 2 (до 4ТБ). Управление: мышь, передняя панель, пульт управления, клавиатура (опционально). Удаленный доступ через IE/Safari/iPhone/Android/CMS. Резервное копирование через USB накопитель, сеть. Габариты (ШхГхВ): 430mm × 300mm × 55mm. | 108.9 | 2591.82
Gazer NI408mp |  | Количество каналов: до 8-и 3MP/2MP/1MP IP камер. Видеовыходы: CVBS, VGA, HDMI. Аудиовходы: RCA x 1, аудиовыходы: RCA x 1. Отображение/запись 2048х1536 (3MP), 1920x1080 (1080p) 120 к/с; 1280х720 (720p) 240 к/с; 720х576 (D1) 240 к/с. Тревожные входы NO/NC x 8. Тревожные выходы Реле х 1. Интерфейсы RJ45 х 1 (10/100M/1000M), RS485 x 1, USB2.0 x 2. Поддержка жестких дисков HDD SATA x 2 (до 3Тб). Управление: мышь, передняя панель, пульт управления, клавиатура (опционально). Удаленный доступ через IE/Safari/iPhone/Android/CMS. Резервное копирование через USB накопитель, сеть. Габариты (ШхГхВ): 430mm × 300mm × 55mm. | 125 | 2975
Gazer NI416mp |  | Количество каналов: до 16-и 2MP/1MP IP камер. Видеовыходы: CVBS, VGA, HDMI. Аудиовходы: RCA x 1, аудиовыходы: RCA x 1. Отображение/запись 2048х1536 (3MP), 1920x1080 (1080p) 240 к/с; 1280х720 (720p) 480 к/с; 720х576 (D1) 480 к/с. Тревожные входы NO/NC x 16. Тревожные выходы Реле х 1. Интерфейсы RJ45 х 1 (10/100M/1000M), RS485 x 1, USB2.0 x 2. Поддержка жестких дисков HDD SATA x 2 (до 4ТБ). Управление: мышь, передняя панель, пульт управления, клавиатура (опционально). Удаленный доступ через IE/Safari/iPhone/Android/CMS. Резервное копирование через USB накопитель, сеть. Габариты (ШхГхВ): 430mm × 300mm × 55mm. | 139 | 3308.2
Gazer NI424mp |  | Количество каналов: до 24-х 3MP/2MP/1MP IP камер. Видеовыходы: CVBS, VGA, HDMI. Аудиовходы: RCA x 1, аудиовыходы: RCA x 1. Отображение/запись 2048х1536 (3MP), 1920x1080 (1080p) 480 к/с; 1280х720 (720p) 720 к/с; 720х576 (D1) 720 к/с. Тревожные входы NO/NC x 16. Тревожные выходы Реле х 1. Интерфейсы RJ45 х 1 (10/100M/1000M), RS485 x 1, USB2.0 x 2. Поддержка жестких дисков HDD SATA x 2 (до 4ТБ). Управление: мышь, передняя панель, пульт управления, клавиатура (опционально). Удаленный доступ через IE/Safari/iPhone/Android/CMS. Резервное копирование через USB накопитель, сеть. Габариты (ШхГхВ): 430mm × 300mm × 55mm. | 301 | 7163.8
Gazer NI432mp |  | Количество каналов: до 32-х 3MP/2MP/1MP IP камер. Видеовыходы: CVBS, VGA, HDMI. Аудиовходы: RCA x 1, аудиовыходы: RCA x 1. Отображение/запись 3M/1080p/720p/D1 800 к/с. Тревожные входы NO/NC x 4. Тревожные выходы Реле х 1. Интерфейсы RJ45 х 1 (10/100M/1000M), RS485 x 1, USB3.0 x 1, USB2.0 x 1. Поддержка жестких дисков HDD SATA x 2 (до 4ТБ). Управление: мышь, передняя панель, пульт управления, клавиатура (опционально). Удаленный доступ через IE/Safari/iPhone/Android/CMS. Резервное копирование через USB накопитель, сеть. Габариты (ШхГхВ): 430mm × 300mm × 55mm. | 360 | 8568
Gazer NI4416m |  | Количество каналов: до 16-и 3MP/2MP/1MP IP камер. Видеовыходы: CVBS, VGA, HDMI. Аудиовходы: RCA x 1, аудиовыходы: RCA x 1. Отображение/запись 2048х1536 (3MP), 1920x1080 (1080p) 240 к/с; 1280х720 (720p) 480 к/с; 720х576 (D1) 480 к/с. Тревожные входы NO/NC x 16. Тревожные выходы Реле х 4. Интерфейсы RJ45 х 1 (10/100M/1000M), RS485 x 2, USB2.0 x 2. Поддержка жестких дисков HDD SATA x 8 (до 4ТБ), eSATA x 1. Управление: мышь, передняя панель, пульт управления, клавиатура (опционально). Удаленный доступ через IE/Safari/iPhone/Android/CMS. Резервное копирование через USB накопитель, сеть, DVD-RW (опционально). Габариты (ШхГхВ): 430mm × 420mm × 90mm. | 476 | 11328.8
Gazer NI4424m |  | Количество каналов: до 24-х 3MP/2MP/1MP IP камер. Видеовыходы: CVBS, VGA, HDMI. Аудиовходы: RCA x 1, аудиовыходы: RCA x 1. Отображение/запись 2048х1536 (3MP), 1920x1080 (1080p) 480 к/с; 1280х720 (720p) 720 к/с; 720х576 (D1) 720 к/с. Тревожные входы NO/NC x 16. Тревожные выходы Реле х 4. Интерфейсы RJ45 х 1 (10/100M/1000M), RS485 x 2, USB2.0 x 2. Поддержка жестких дисков HDD SATA x 8 (до 4ТБ), eSATA x 1. Управление: мышь, передняя панель, пульт управления, клавиатура (опционально). Удаленный доступ через IE/Safari/iPhone/Android/CMS. Резервное копирование через USB накопитель, сеть, DVD-RW (опционально). Габариты (ШхГхВ): 430mm × 420mm × 90mm. | 575 | 13685
Серия NP (PoE)
Gazer NP404m |  | Количество каналов: до 4-х 3MP/2MP/1MP IP камер. Видеовыходы: CVBS, VGA, HDMI. Аудиовходы: RCA x 1, аудиовыходы: RCA x 1. Отображение/запись 2048х1536 (3MP), 1920x1080 (1080p) 60 к/с; 1280х720 (720p) 120 к/с; 720х576 (D1) 120 к/с. Тревожные входы NO/NC x 4. Тревожные выходы Реле х 1. Интерфейсы RJ45 х 1 (10/100M/1000M), PoE RJ45 х 4, RS485 x 1, USB2.0 x 2. Поддержка жестких дисков HDD SATA x 1 (до 4ТБ). Управление: мышь, передняя панель, пульт управления, клавиатура (опционально). Удаленный доступ через IE/Safari/iPhone/Android/CMS. Резервное копирование через USB накопитель, сеть. Габариты (ШхГхВ): 300mm x 270mm x 58mm. | 113 | 2689.4
Gazer NP404mp |  | Количество каналов: до 4-х 3MP/2MP/1MP IP камер. Видеовыходы: CVBS, VGA, HDMI. Аудиовходы: RCA x 1, аудиовыходы: RCA x 1. Отображение/запись2048х1536 (3MP), 1920x1080 (1080p) 60 к/с; 1280х720 (720p) 120 к/с; 720х576 (D1) 120 к/с. Тревожные входы NO/NC x 4. Тревожные выходы Реле х 1. Интерфейсы RJ45 х 1 (10/100M/1000M), PoE RJ45 х 4, RS485 x 1, USB2.0 x 2. Поддержка жестких дисков HDD SATA x 2 (до 4ТБ). Управление: мышь, передняя панель, пульт управления, клавиатура (опционально). Удаленный доступ через IE/Safari/iPhone/Android/CMS. Резервное копирование через USB накопитель, сеть. Габариты (ШхГхВ): 430mm × 300mm × 55mm. | 170 | 4046
Gazer NP416mp |  | Количество каналов: до 16-и 3MP/2MP/1MP IP камер. Видеовыходы: CVBS, VGA, HDMI. Аудиовходы: RCA x 1, аудиовыходы: RCA x 1. Отображение/запись 2048х1536 (3MP), 1920x1080 (1080p) 240 к/с; 1280х720 (720p) 480 к/с; 720х576 (D1) 480 к/с. Тревожные входы NO/NC x 16. Тревожные выходы Реле х 1. Интерфейсы RJ45 х 1 (10/100M/1000M), PoE RJ45 х 8, RS485 x 1, USB2.0 x 2. Поддержка жестких дисков HDD SATA x 2 (до 4ТБ). Управление: мышь, передняя панель, пульт управления, клавиатура (опционально). Удаленный доступ через IE/Safari/iPhone/Android/CMS. Резервное копирование через USB накопитель, сеть. Габариты (ШхГхВ): 430mm × 300mm × 55mm. | 228 | 5426.4
Видеокамеры
Серия CI 960p/720p
Gazer CI223e |  | Сенсор 1/4" CMOS, разрешение 1280х720 (720p) 30 к/с. RJ45 x 1 (10/100M) Ethernet. Потоки видео: 3 х H.264. Onvif 2.3. ИК подсветка 15 метров. Минимальная освещенность 0.1 Lux (цвет)/0 Lux (ч/б, ИК вкл.). Объектив f = 3,6 mm. Запись: IE клиент/ CMS/ NVR. Функции ICR, 3DNR, BLC/HSBLC, WDR. Питание DC 12V. Габариты: Ø 87mm x 108mm. | 45 | 1071
Gazer CI221/4 |  | Сенсор 1/3" Sony Exmor, разрешение 1280х960 (960p) 30 к/с. RJ45 x 1 (10/100M) Ethernet, PoE. Потоки видео: 2 х H.264. Onvif 2.3. ИК подсветка 15 метров. Минимальная освещенность 0.1 Lux (цвет)/0 Lux (ч/б, ИК вкл.). Объектив f = 4 mm. Защита IP66, IK10. Запись: IE клиент/ CMS/ NVR. Функции ICR, 3DNR, BLC/HSBLC, WDR. Аудиовход х 1. Питание DC 12V. Габариты: Ø 113mm x 90mm. | 97 | 2308.6
Gazer CI221a |  | Сенсор 1/3" CMOS, разрешение 1280х960 (960p) 30 к/с. RJ45 x 1 (10/100M) Ethernet, PoE. Потоки видео: 3 х H.264. Onvif 2.3. ИК подсветка 15 метров. Минимальная освещенность 0.1 Lux (цвет)/0 Lux (ч/б, ИК вкл.). Объектив f = 3,6 mm. Защита IP66, IK10. Запись: IE клиент/ CMS/ NVR. Функции ICR, 3DNR, BLC/HSBLC, WDR. Питание DC 12V. Габариты: Ø 116mm x 91mm. | 83 | 1975.4
Gazer CI233 |  | Сенсор 1/3" Sony Exmor, разрешение 1280х960 (960p) 30 к/с. RJ45 x 1 (10/100M) Ethernet, PoE. Потоки видео: 2 х H.264. Onvif 2.3. ИК подсветка 30 метров. Минимальная освещенность 0.1 Lux (цвет)/0 Lux (ч/б, ИК вкл.). Объектив f = 3,3 - 12 mm. Защита IP66, IK10. Запись: SD карта/ IE клиент/ CMS/ NVR. Функции ICR, 3DNR, BLC/HSBLC, WDR. Видеовыход CVBS x 1, аудиовход х 1. Питание DC 12V. Габариты: Ø 150mm x 128mm. | 162 | 3855.6
Gazer CI201/4 |  | Сенсор 1/3" Sony Exmor, разрешение 1280х960 (960p) 30 к/с. RJ45 x 1 (10/100M) Ethernet, PoE. Потоки видео: 2 х H.264. Onvif 2.3. ИК подсветка 25 метров. Минимальная освещенность 0.1 Lux (цвет)/0 Lux (ч/б, ИК вкл.). Объектив f = 4 mm. Защита IP66. Запись: IE клиент/ CMS/ NVR. Функции ICR, 3DNR, BLC/HSBLC, WDR. Видеовыход CVBS x 1, аудиовход х 1. Питание DC 12V. Габариты: Ø 87mm x 219mm. | 97 | 2308.6
Gazer CI201/8 |  | Сенсор 1/3" Sony Exmor, разрешение 1280х960 (960p) 30 к/с. RJ45 x 1 (10/100M) Ethernet, PoE. Потоки видео: 2 х H.264. Onvif 2.3. ИК подсветка 25 метров. Минимальная освещенность 0.1 Lux (цвет)/0 Lux (ч/б, ИК вкл.). Объектив f = 8 mm. Защита IP66. Запись: IE клиент/ CMS/ NVR. Функции ICR, 3DNR, BLC/HSBLC, WDR. Видеовыход CVBS x 1, аудиовход х 1. Питание DC 12V. Габариты: Ø 87mm x 219mm. | 97 | 2308.6
Gazer CI201a |  | Сенсор 1/3" CMOS, разрешение 1280х960 (960p) 30 к/с. RJ45 x 1 (10/100M) Ethernet, PoE. Потоки видео: 3 х H.264. Onvif 2.3. ИК подсветка 25 метров. Минимальная освещенность 0.1 Lux (цвет)/0 Lux (ч/б, ИК вкл.). Объектив f = 3,6 mm. Защита IP66, IK10. Запись: IE клиент/ CMS/ NVR. Функции ICR, 3DNR, BLC/HSBLC, WDR. Питание DC 12V. Габариты: Ø 87mm x 219mm. | 83 | 1975.4
Gazer CI213 |  | Сенсор 1/3" Sony Exmor, разрешение 1280х960 (960p) 30 к/с. RJ45 x 1 (10/100M) Ethernet, PoE. Потоки видео: 2 х H.264. Onvif 2.3. ИК подсветка 35 метров. Минимальная освещенность 0.1 Lux (цвет)/0 Lux (ч/б, ИК вкл.). Объектив f = 3,3 - 12 mm. Защита IP66. Запись: IE клиент/ CMS/ NVR. Функции ICR, 3DNR, BLC/HSBLC, WDR. Видеовыход CVBS x 1, аудиовход х 1. Питание DC 12V. Габариты: Ø 109mm x 284mm. | 167 | 3974.6
Серия CI 1080p
Gazer CI102 |  | Сенсор 1/3" Sony Exmor, разрешение 1920х1080 (1080p) 30 к/с. RJ45 x 1 (10/100M) Ethernet, PoE. Потоки видео: 2 х H.264. Onvif 2.3. Минимальная освещенность 0.1 Lux (цвет) / 0.01 Lux (ч/б). Интерфейс DC Iris, крепление C/CS. Запись: SD карта/ IE клиент/ CMS/ NVR. Функции ICR, 3DNR, BLC/HSBLC, WDR. Видеовыход CVBS x 1, аудиовыход x 1, аудиовход х 1. Питание DC 12V. Габариты: 70mm x 60mm x 145mm. | 146 | 3474.8
Gazer CI222a |  | Сенсор 1/3" CMOS, разрешение 2048х1536 (3MP) 15 к/с, 1920х1080 (1080p) 30 к/с. RJ45 x 1 (10/100M) Ethernet, PoE. Потоки видео: 3 х H.264. Onvif 2.3 ИК подсветка 15 метров. Минимальная освещенность 0.1 Lux (цвет)/0 Lux (ч/б, ИК вкл.). Объектив f = 3,6 mm. Защита IP66, IK10. Запись: IE клиент/ CMS/ NVR. Функции ICR, 3DNR, BLC/HSBLC, WDR. Питание DC 12V. Габариты: Ø 116mm x 91mm. | 108 | 2570.4
Gazer CI232 |  | Сенсор 1/3" Sony Exmor, разрешение 1920х1080 (1080p) 30 к/с. RJ45 x 1 (10/100M) Ethernet, PoE. Потоки видео: 2 х H.264. Onvif 2.3. ИК подсветка 30 метров. Минимальная освещенность 0.1 Lux (цвет)/0 Lux (ч/б, ИК вкл.). Объектив f = 3,3 - 12 mm. Защита IP66, IK10. Запись: SD карта/ IE клиент/ CMS/ NVR. Функции ICR, 3DNR, BLC/HSBLC, WDR. Видеовыход CVBS x 1, аудиовход х 1. Питание DC 12V. Габариты: Ø 150mm x 128mm. | 184 | 4379.2
Gazer CI232a |  | Сенсор 1/3" CMOS, разрешение 2048х1536 (3MP) 15 к/с, 1920х1080 (1080p) 30 к/с. RJ45 x 1 (10/100M) Ethernet, PoE. Потоки видео: 3 х H.264. Onvif 2.3 ИК подсветка 30 метров. Минимальная освещенность 0.1 Lux (цвет)/0 Lux (ч/б, ИК вкл.). Объектив f = 2,8 - 12 mm. Защита IP66, IK10. Запись: SD карта/ IE клиент/ CMS/ NVR. Функции ICR, 3DNR, BLC/HSBLC, WDR. Питание DC 12V. Габариты: Ø 150mm x 114mm. | 170 | 4046
Gazer CI202/4 |  | Сенсор 1/3" Sony Exmor, разрешение 1920х1080 (1080p) 30 к/с. RJ45 x 1 (10/100M) Ethernet, PoE. Потоки видео: 2 х H.264. Onvif 2.3. ИК подсветка 25 метров. Минимальная освещенность 0.1 Lux (цвет)/0 Lux (ч/б, ИК вкл.). Объектив f = 4 mm. Защита IP66. Запись: IE клиент/ CMS/ NVR. Функции ICR, 3DNR, BLC/HSBLC, WDR. Видеовыход CVBS x 1, аудиовход х 1. Питание DC 12V. Габариты: Ø 87mm x 219mm. | 119 | 2832.2
Gazer CI202a |  | Сенсор 1/3" CMOS, разрешение 2048х1536 (3MP) 15 к/с, 1920х1080 (1080p) 30 к/с. RJ45 x 1 (10/100M) Ethernet, PoE. Потоки видео: 3 х H.264. Onvif 2.3 ИК подсветка 25 метров. Минимальная освещенность 0.1 Lux (цвет)/0 Lux (ч/б, ИК вкл.). Объектив f = 3,6 mm. Защита IP66. Запись: IE клиент/ CMS/ NVR. Функции ICR, 3DNR, BLC/HSBLC, WDR. Питание DC 12V. Габариты: Ø 87mm x 219mm. | 106 | 2522.8
Gazer CI212 |  | Сенсор 1/3" Sony Exmor, разрешение 1920х1080 (1080p) 30 к/с. RJ45 x 1 (10/100M) Ethernet, PoE. Потоки видео: 2 х H.264. Onvif 2.3. ИК подсветка 35 метров. Минимальная освещенность 0.1 Lux (цвет)/0 Lux (ч/б, ИК вкл.). Объектив f = 2,8 - 12 mm. Защита IP66. Запись: SD карта/ IE клиент/ CMS/ NVR. Функции ICR, 3DNR, BLC/HSBLC, WDR. Видеовыход CVBS x 1, аудиовход х 1. Питание DC 12V. Габариты: Ø 109mm x 284mm. | 194 | 4617.2
Gazer CI212a |  | Сенсор 1/3" CMOS, разрешение 2048х1536 (3MP) 15 к/с, 1920х1080 (1080p) 30 к/с. RJ45 x 1 (10/100M) Ethernet, PoE. Потоки видео: 3 х H.264. Onvif 2.3 ИК подсветка 35 метров. Минимальная освещенность 0.1 Lux (цвет)/0 Lux (ч/б, ИК вкл.). Объектив f = 2,8 - 12 mm. Защита IP66. Запись: SD карта/ IE клиент/ CMS/ NVR. Функции ICR, 3DNR, BLC/HSBLC, WDR. Питание DC 12V. Габариты: Ø 109mm x 284mm. | 181 | 4307.8
Gazer CI215 |  | Сенсор 1/3" Sony Exmor, разрешение 1920х1080 (1080p) 30 к/с. RJ45 x 1 (10/100M) Ethernet, PoE. Потоки видео: 2 х H.264. Onvif 2.3. ИК подсветка 60 метров. Минимальная освещенность 0.1 Lux (цвет)/0 Lux (ч/б, ИК вкл.). Объектив f = 7 - 22 mm. Защита IP66. Запись: SD карта/ IE клиент/ CMS/ NVR. Функции ICR, 3DNR, BLC/HSBLC, WDR. Видеовыход CVBS x 1, аудиовыход x 1, аудиовход х 1. Питание DC 12V. Габариты: Ø 109mm x 360mm. | 251 | 5973.8
Gazer CI301 |  | Видеокамера роботизированная. Сенсор 1/3" CMOS, разрешение 1920х1080 (1080p) 30 к/с. RJ45 x 1 (10/100M) Ethernet. Потоки видео: 3 х H.264. Onvif 2.3 ИК подсветка 100 метров. Минимальная освещенность 0.1 Lux (цвет)/0 Lux (ч/б, ИК вкл.). Объектив f = 4,7 - 94 mm, 20x оптический зум, F1.6 - F3.5. Панорамная скорость 240°/с. Скорость наклона 240°/с. Тревожные входы NO/NC x 7. Тревожные выходы Реле х 1. Защита IP66. Управление: RS485/ Сеть. Запись: SD карта/ IE клиент/ CMS/ NVR. Функции ICR, 3DNR, BLC/HSBLC, WDR. Видеовыход CVBS x 1, аудиовыход x 1, аудиовход х 1. Питание AC 24V / 3A. Габариты: Ø 216mm x 349mm. | 1063 | 25299.4
* Стоимость с НДС +7%
Прайс - лист действителенот 24.04. 2015

## Аксессуары Gazer SVA
|  |  |  | курс | 23.8
Аксессуары
Модель | Фото | Характеристики | Мин розница, уе | Мин розница
Аксессуары к видеорегистраторам Gazer
Gazer NR201 |  | Пульт дистанционного управления к видеорегистраторам Gazer серии NS2xx. Габариты: 120mm x 40mm x 19mm. | 4.2 | 99.96
Аксессуары к видеокамерам Gazer
Gazer CM23x |  | Крепление на стену для видеокамер Gazer Cx23x. Габариты: 190mm x 136mm x 106mm. | 20.4 | 485.52
Объективы
Gazer CL303 |  | Объектив, тип крепления CS. Разрешение 3.0MP, фокусное расстояние 3-10.5mm, апертура F1.4, управление диафрагмой DC Auto Iris, максимальный размер матрицы 1/2.7". | 49.3 | 1173.34
Gazer CL305 |  | Объектив, тип крепления CS. Разрешение 3.0MP, фокусное расстояние 7-22mm, апертура F1.4,управление диафрагмой DC Auto Iris, максимальный размер матрицы 1/2.7". | 59.6 | 1418.48
Gazer CL202 |  | Объектив, тип крепления CS. Разрешение 2.0MP, фокусное расстояние 2.8-12mm, апертура F1.4, управление диафрагмой DC Auto Iris, максимальный размер матрицы 1/2.7". | 33.2 | 790.16
Gazer CL107 |  | Объектив, тип крепления CS. Разрешение 1.3MP, фокусное расстояние 5-60mm, апертура F1.6, управление диафрагмой DC Auto Iris, максимальный размер матрицы 1/3". | 84.3 | 2006.34
Передеча HD-SDI видеосигнала
Gazer AF100 |  | Усилитель/ретранслятор SD/HD-SDI сигнала. Возможность разветвить SD/HD-SDI сигнал на два канала. Увеличение расстояния передачи HD-SDI на 200-250м. Восстановление сигнала. Питание 5-24В. Габариты: 113mm x 48mm x 25mm. | 82.8 | 1970.64
Gazer AF101 |  | Комплект из двух SD/HD/3G-SDI ретрансляторов (Camera Side и DVR Side). Увеличение расстояния передачи HD-SDI сигнала на 400-500м. Восстановление сигнала. Передача питания и управление P.T.Z по коаксиальной линии. Питание 9-24 В. Габариты: 113mm х 48mm х 25mm. | 204.2 | 4859.96
Gazer AF102 |  | SD/HD/3G-SDI ретранслятор (In line) для установки между ретрансляторами из комплекта AF101. Возможность использования до трех ретрансляторов AF102 совместно с AF101. Увеличение расстояния передачи HD-SDI на 200-250м. (на 1-1,25 км при использовании трех AF102 совместно с AF101). Восстановление сигнала. Питание по коаксиальному кабелю от AF101. Габариты: 113mm х 48mm х 25mm. | 97.4 | 2318.12
Gazer AF404 |  | 4х-канальный ретранслятор SD/HD/3G-SDI. Увеличение расстояния передачи HD-SDI на 200-250м. Восстановление сигнала. Питание 5-24В. Габариты: 152mm x 108mm x 40mm. | 169.4 | 4031.72
Gazer AF601 |  | Конвертер SD/HD/3G-SDI сигнала в HDMI. Сквозной выход SDI loopback (увеличение расстояния передачи HD-SDI на 200-250м). Автоматическое встраивание SDI аудио канала в HDMI. Питание 5-24 В. Габариты: 116mm x 105mm x 28mm. | 108.3 | 2577.54
* Стоимость с НДС +7%
Прайс - лист действителенот 24.04. 2015
1